## 部品表
LP-MD-01 小型 DC モーター駆動基板 — 部品表(BOM) 版 A 2026-10-20
部品 123 個・65 行。使用率の最大は『定格の確かめ』シートの式から。値は parts.py・design.py と同じ。
行 | 部品番号 | 数量 | 値 | 型番 | メーカー | パッケージ | 定格 | 説明 | 使用率の最大 | 判定
1 | C1 | 1 | 100nF | GRM188R72A104KA35D | Murata | 0603 | 100 V ・ X7R | ゲート-出力間(立ち上がりの傾き) | 12% | OK
2 | C2 | 1 | 47µF | EEE-FK1J470P | Panasonic | SMD 電解 | 63 V ・ 105 °C | 入力のバルク(LC 共振の制動) | 71.93% | OK
3 | C3–C8 | 6 | 2.2µF | GRM32ER72A225KA35L | Murata | 1210 | 100 V ・ X7R | TPS54560 の入力のセラミック | 53.3% | OK
4 | C9, C16, C29, C31–C36, C39 | 10 | 100nF | GRM188R71H104KA93D | Murata | 0603 | 50 V ・ X7R | FPGA へのアナログのフィルター(1.6 kHz) / INA240 の電源 / LM393 の電源 ほか | 24.7% | OK
5 | C10–C12 | 3 | 22µF | GRM32ER71E226KE15L | Murata | 1210 | 25 V ・ X7R | 12 V の出力のセラミック | 63.6% | OK
6 | C13 | 1 | 47nF | GRM188R71H473KA61D | Murata | 0603 | 50 V ・ X7R | 位相補償(ゼロ) | 6% | OK
7 | C14, C37, C38 | 3 | 220pF | GRM1885C1H221JA01D | Murata | 0603 | 50 V ・ C0G | エンコーダー A のフィルター / エンコーダー B のフィルター / 位相補償(極) | 10% | OK
8 | C15, C23, C24 | 3 | 10µF | GRM31CR71E106KA12L | Murata | 1206 | 25 V ・ X7R | TPS54202 の入力 / ブリッジの脚の近くのセラミック | 49.39% | OK
9 | C17, C18 | 2 | 22µF | GRM31CR71A226KE15L | Murata | 1206 | 10 V ・ X7R | 3.3 V の出力 | 33% | OK
10 | C19 | 1 | 56pF | GRM1885C1H560JA01D | Murata | 0603 | 50 V ・ C0G | 前置き(位相を進める) | 6.6% | OK
11 | C20, C21 | 2 | 2.2µF | GRM188R61E225KA12D | Murata | 0603 | 25 V ・ X5R | TPS70950 の入力 / TPS70950 の出力(2.2 µF 以上) | 49.39% | OK
12 | C22 | 1 | 330µF | EEH-ZA1E331P | Panasonic | φ10 × 10.2 mm | 25 V ・ 2.5 A rms ・ 20 mΩ | H ブリッジのバルク(ハイブリッド高分子) | 96% | OK
13 | C25–C28 | 4 | 1µF | GRM188R71E105KA12D | Murata | 0603 | 25 V ・ X7R | IR2184 の VCC / ブートストラップのコンデンサー(A 側) / ブートストラップのコンデンサー(B 側) | 49.39% | OK
14 | C30 | 1 | 1nF | GRM1885C1H102JA01D | Murata | 0603 | 50 V ・ C0G | 比較器の前のノイズ除去(τ = 1 µs) | 6.6% | OK
15 | D1 | 1 | SMBJ33A | SMBJ33A | Littelfuse | SMB (DO-214AA) | VRWM 33 V ・ VC 53.3 V @ 11.3 A | 入力の過電圧を抑える TVS(600 W) | 90.91% | OK
16 | D2 | 1 | BZT52C12 | BZT52C12-7-F | Diodes Inc. | SOD-123 | 12 V ・ 500 mW | P-MOSFET のゲート保護ツェナー(12 V) | 1.821% | OK
17 | D3 | 1 | B560C | B560C-13-F | Diodes Inc. | SMC (DO-214AB) | 60 V ・ 5 A | 降圧の整流ショットキー(60 V・5 A) | 88.83% | OK
18 | D4 | 1 | 緑 | LTST-C191KGKT | Lite-On | 0603 | 20 mA | 3.3 V の表示(PWR) | 6.5% | OK
19 | D5 | 1 | SMBJ13A | SMBJ13A | Littelfuse | SMB (DO-214AA) | VRWM 13 V ・ VC 21.5 V @ 27.9 A | 回生で 12 V が上がるのを抑える TVS | 94.99% | OK
20 | D6, D7 | 2 | 1N4148WS | 1N4148WS-7-F | Diodes Inc. | SOD-323 | 75 V ・ 150 mA ・ trr 4 ns | ブートストラップのダイオード(A 側) / ブートストラップのダイオード(B 側) | 28.67% | OK
21 | D8 | 1 | 赤 | LTST-C191KRKT | Lite-On | 0603 | 20 mA | 停止中(過電流のラッチ)の表示 | 6.5% | OK
22 | F1 | 1 | 5 A | 0451005.MRL | Littelfuse | 2410 (NANO2) | 5 A ・ 125 V ・ 遮断 300 A DC | ヒューズ(速断) | 57.15% | OK
23 | H1–H4 | 4 | M3 | — | — | Ø3.2 穴・Ø6 ランド |  | 取付穴(M3) | — | —
24 | J1 | 1 | 入力 24 V | 1715721 | Phoenix Contact | MKDS 1,5/2-5,08 | 17.5 A ・ 250 V | 電源の入力の端子台(2 極) | 21.32% | OK
25 | J2 | 1 | FPGA 2×7 | 61201421621 | Würth Elektronik | 2 × 7 ボックスヘッダー 2.54 mm | 3 A ・ 250 V | FPGA への接続 | 3.333% | OK
26 | J3 | 1 | モーター | 1715721 | Phoenix Contact | MKDS 1,5/2-5,08 | 17.5 A ・ 250 V | モーターの端子台(2 極) | 34.29% | OK
27 | J4 | 1 | エンコーダー | B4B-XH-A(LF)(SN) | JST | XH 4 極 | 3 A ・ 250 V | エンコーダーの接続(5 V・A・B・GND) | 1.667% | OK
28 | J5 | 1 | UART | B4B-PH-K-S(LF)(SN) | JST | PH 4 極 | 2 A ・ 100 V | UART の外への接続(3.3 V・TX・RX・GND) | 5% | OK
29 | L1 | 1 | 22µH | SRP1265A-220M | Bourns | 12.5 × 12.5 mm | Isat 12 A ・ Irms 9 A ・ DCR 37 mΩ max | 12 V 降圧のインダクター | 45.08% | OK
30 | L2 | 1 | 10µH | SRN6045TA-100M | Bourns | 6.0 × 6.0 mm | Isat 4.6 A ・ Irms 3.2 A | 3.3 V 降圧のインダクター | 84.78% | OK
31 | Q1, Q2 | 2 | SQD50P06-15L | SQD50P06-15L-GE3 | Vishay | DPAK (TO-252) | −60 V ・ −50 A ・ 15.5 mΩ | 突入電流の抑制(ゆっくりオン) / 逆接続の阻止 | 88.83% | OK
32 | Q3–Q6 | 4 | CSD18531Q5A | CSD18531Q5A | Texas Instruments | SON 5 × 6 mm | 60 V ・ 4.6 mΩ max ・ Qg 36 nC | H ブリッジ A 側のハイサイド / H ブリッジ A 側のローサイド / H ブリッジ B 側のハイサイド ほか | 46.97% | OK
33 | R1, R9, R17–R20, R28–R31 | 10 | 100k | RC0603FR-07100KL | Yageo | 0603 | 1 % ・ 0.1 W ・ 75 V | DIR の引き下げ(FPGA が動く前は止める) / EN の引き下げ(FPGA が動く前は止める) / PWM_A の引き下げ(FPGA が動く前は止める) ほか | 16% | OK
34 | R2 | 1 | 47k | RC0603FR-0747KL | Yageo | 0603 | 1 % ・ 0.1 W ・ 75 V | ゲートの引き下げ(ランプの速さを決める) | 55.07% | OK
35 | R3 | 1 | 442k | RC0603FR-07442KL | Yageo | 0603 | 1 % ・ 0.1 W ・ 75 V | UVLO の上側 | 71.07% | OK
36 | R4 | 1 | 34.8k | RC0603FR-0734K8L | Yageo | 0603 | 1 % ・ 0.1 W ・ 75 V | UVLO の下側 | 5.385% | OK
37 | R5 | 1 | 243k | RC0603FR-07243KL | Yageo | 0603 | 1 % ・ 0.1 W ・ 75 V | スイッチング周波数 400 kHz | 0.6667% | OK
38 | R6 | 1 | 140k | RC0603FR-07140KL | Yageo | 0603 | 1 % ・ 0.1 W ・ 75 V | 帰還の上側 | 15.4% | OK
39 | R7, R27 | 2 | 10k | RC0603FR-0710KL | Yageo | 0603 | 1 % ・ 0.1 W ・ 75 V | 帰還の下側 / 比較器の出力の引き上げ | 4.4% | OK
40 | R8 | 1 | 28.7k | RC0603FR-0728K7L | Yageo | 0603 | 1 % ・ 0.1 W ・ 75 V | 位相補償の抵抗 | 1.333% | OK
41 | R10 | 1 | 22.1k | RC0603FR-0722K1L | Yageo | 0603 | 1 % ・ 0.1 W ・ 75 V | 帰還の下側 | 0.8% | OK
42 | R11, R22, R23, R32, R35, R36 | 6 | 1k | RC0603FR-071KL | Yageo | 0603 | 1 % ・ 0.1 W ・ 75 V | FAULT の LED の電流 / FPGA へのアナログのフィルター / PWR の LED の電流(1.3 mA) ほか | 2.89% | OK
43 | R12–R16 | 5 | 10Ω | RC0603FR-0710RL | Yageo | 0603 | 1 % ・ 0.1 W ・ 75 V | ゲートドライバーの電源のフィルター / ハイサイドのゲート抵抗(A) / ハイサイドのゲート抵抗(B) ほか | 5.16% | OK
44 | R21 | 1 | 5mΩ | WSL2512R0050FEA | Vishay Dale | 2512 | 1 % ・ 1 W | モーター電流のシャント抵抗 | 28.12% | OK
45 | R24, R26 | 2 | 9.09k | RC0603FR-079K09L | Yageo | 0603 | 1 % ・ 0.1 W ・ 75 V | しきい値の分圧(上) / しきい値の分圧(下) | 1.205% | OK
46 | R25 | 1 | 15k | RC0603FR-0715KL | Yageo | 0603 | 1 % ・ 0.1 W ・ 75 V | しきい値の分圧(中) | 1.989% | OK
47 | R33, R34 | 2 | 2.2k | RC0603FR-072K2L | Yageo | 0603 | 1 % ・ 0.1 W ・ 75 V | エンコーダー A の引き上げ / エンコーダー B の引き上げ | 11.36% | OK
48 | R37, R38 | 2 | 33Ω | RC0603FR-0733RL | Yageo | 0603 | 1 % ・ 0.1 W ・ 75 V | FPGA への線の整合(A) / FPGA への線の整合(B) | 0.303% | OK
49 | R39, R40 | 2 | 100Ω | RC0603FR-07100RL | Yageo | 0603 | 1 % ・ 0.1 W ・ 75 V | UART の直列抵抗(RX) / UART の直列抵抗(TX) | 0.1333% | OK
50 | TP1 | 1 | VIN_P | 5015 | Keystone | SMD 3.4 × 1.8 mm |  | テストポイント(VIN_P) | — | —
51 | TP2 | 1 | +12V | 5015 | Keystone | SMD 3.4 × 1.8 mm |  | テストポイント(+12V) | — | —
52 | TP3 | 1 | +3V3 | 5015 | Keystone | SMD 3.4 × 1.8 mm |  | テストポイント(+3V3) | — | —
53 | TP4 | 1 | GND | 5015 | Keystone | SMD 3.4 × 1.8 mm |  | テストポイント(GND) | — | —
54 | TP5 | 1 | ISENSE | 5015 | Keystone | SMD 3.4 × 1.8 mm |  | テストポイント(電流のアナログ) | — | —
55 | U1 | 1 | TPS54560 | TPS54560DDAR | Texas Instruments | HSOIC-8 (DDA) | 4.5〜60 V ・ 5 A | 12 V 降圧 DC-DC(60 V・5 A) | 85.86% | OK
56 | U2 | 1 | TPS54202 | TPS54202DDCR | Texas Instruments | SOT-23-6 (DDC) | 4.5〜28 V ・ 2 A | 3.3 V 降圧 DC-DC(28 V・2 A) | 76.79% | OK
57 | U3, U4 | 2 | IR2184S | IR2184STRPBF | Infineon | SOIC-8 | VCC 10〜20 V ・ 1.9 / 2.3 A | ハーフブリッジのゲートドライバー(A 側・デッドタイム 400 ns) / ハーフブリッジのゲートドライバー(B 側・デッドタイム 400 ns) | 86% | OK
58 | U5 | 1 | TPS70950 | TPS70950DRVR | Texas Instruments | WSON-6 (DRV) | 2.7〜30 V ・ 150 mA | エンコーダー用 5 V(LDO・150 mA) | 71.67% | OK
59 | U6 | 1 | INA240A1 | INA240A1PWR | Texas Instruments | TSSOP-8 | VS 2.7〜5.5 V ・ VCM −4〜80 V | 電流検出の増幅(20 倍・PWM の同相ノイズを除く) | 51.72% | OK
60 | U7, U8 | 2 | 74LVC1G157 | SN74LVC1G157DBVR | Texas Instruments | SOT-23-6 | 1.65〜5.5 V | A 側の入力の選択(DIR で PWM_A / PWM_B を入れ替え) / B 側の入力の選択 | 60% | OK
61 | U9 | 1 | 74LVC1G74 | SN74LVC1G74DCUR | Texas Instruments | VSSOP-8 | 1.65〜5.5 V | 過電流のラッチ(EN の立ち上がりで解除) | 60% | OK
62 | U10 | 1 | 74LVC1G08 | SN74LVC1G08DBVR | Texas Instruments | SOT-23-5 | 1.65〜5.5 V | nSD = EN かつ ラッチ | 60% | OK
63 | U11 | 1 | LM393 | LM393DR | Texas Instruments | SOIC-8 | 2〜36 V ・ 応答 1.3 µs | 過電流の窓コンパレーター(±7.5 A) | 59.72% | OK
64 | U12 | 1 | 74LVC2G17 | SN74LVC2G17DBVR | Texas Instruments | SOT-23-6 | 1.65〜5.5 V | エンコーダーのシュミット・バッファー(入力は 5 V まで) | 90.91% | OK
65 | U13 | 1 | TPD4E05U06 | TPD4E05U06DQAR | Texas Instruments | USON-10 | VRWM 5.5 V ・ ±12 kV(接触) | コネクターの線の ESD 保護(4 本) | 90.91% | OK
| 合計の数量 | 123

## 定格の確かめ
LP-MD-01 定格の確かめ(使用率 = 使用値 ÷ 定格)
使用率・判定はセルの式。目安を超えると『要確認』。温度は 接合温度 ÷ 最大の接合温度。
行 | 部品番号 | 型番 | 項目 | 使用値 | 定格 | 単位 | 使用率 | 目安 | 判定 | 根拠・注
1 | C1 | GRM188R72A104KA35D | 電圧 | 12 | 100 | V | 12% | 80% | OK
2 | C2 | EEE-FK1J470P | 電圧(定常) | 30 | 63 | V | 47.62% | 80% | OK
2 | C2 | EEE-FK1J470P | 電圧(サージ) | 53.3 | 79 | V | 67.47% | 90% | OK | サージ電圧の定格 79 V
2 | C2 | EEE-FK1J470P | リップル電流 | 0.18701 | 0.26 | A | 71.93% | 80% | OK | セラミックとの分流
3 | C3 | GRM32ER72A225KA35L | 電圧 | 53.3 | 100 | V | 53.3% | 80% | OK
3 | C3 | GRM32ER72A225KA35L | リップル電流(6 個で分担) | 0.25 | 1.5 | A | 16.67% | 80% | OK | 1210 X7R の目安 1.5 A(Murata の発熱の特性で要確認)
3 | C4 | GRM32ER72A225KA35L | 電圧 | 53.3 | 100 | V | 53.3% | 80% | OK
3 | C4 | GRM32ER72A225KA35L | リップル電流(6 個で分担) | 0.25 | 1.5 | A | 16.67% | 80% | OK | 1210 X7R の目安 1.5 A(Murata の発熱の特性で要確認)
3 | C5 | GRM32ER72A225KA35L | 電圧 | 53.3 | 100 | V | 53.3% | 80% | OK
3 | C5 | GRM32ER72A225KA35L | リップル電流(6 個で分担) | 0.25 | 1.5 | A | 16.67% | 80% | OK | 1210 X7R の目安 1.5 A(Murata の発熱の特性で要確認)
3 | C6 | GRM32ER72A225KA35L | 電圧 | 53.3 | 100 | V | 53.3% | 80% | OK
3 | C6 | GRM32ER72A225KA35L | リップル電流(6 個で分担) | 0.25 | 1.5 | A | 16.67% | 80% | OK | 1210 X7R の目安 1.5 A(Murata の発熱の特性で要確認)
3 | C7 | GRM32ER72A225KA35L | 電圧 | 53.3 | 100 | V | 53.3% | 80% | OK
3 | C7 | GRM32ER72A225KA35L | リップル電流(6 個で分担) | 0.25 | 1.5 | A | 16.67% | 80% | OK | 1210 X7R の目安 1.5 A(Murata の発熱の特性で要確認)
3 | C8 | GRM32ER72A225KA35L | 電圧 | 53.3 | 100 | V | 53.3% | 80% | OK
3 | C8 | GRM32ER72A225KA35L | リップル電流(6 個で分担) | 0.25 | 1.5 | A | 16.67% | 80% | OK | 1210 X7R の目安 1.5 A(Murata の発熱の特性で要確認)
4 | C9 | GRM188R71H104KA93D | 電圧 | 6 | 50 | V | 12% | 80% | OK
4 | C16 | GRM188R71H104KA93D | 電圧 | 6 | 50 | V | 12% | 80% | OK
4 | C29 | GRM188R71H104KA93D | 電圧 | 3.3 | 50 | V | 6.6% | 80% | OK
4 | C31 | GRM188R71H104KA93D | 電圧 | 3.3 | 50 | V | 6.6% | 80% | OK
4 | C32 | GRM188R71H104KA93D | 電圧 | 12.3485 | 50 | V | 24.7% | 80% | OK
4 | C33 | GRM188R71H104KA93D | 電圧 | 3.3 | 50 | V | 6.6% | 80% | OK
4 | C34 | GRM188R71H104KA93D | 電圧 | 3.3 | 50 | V | 6.6% | 80% | OK
4 | C35 | GRM188R71H104KA93D | 電圧 | 3.3 | 50 | V | 6.6% | 80% | OK
4 | C36 | GRM188R71H104KA93D | 電圧 | 3.3 | 50 | V | 6.6% | 80% | OK
4 | C39 | GRM188R71H104KA93D | 電圧 | 3.3 | 50 | V | 6.6% | 80% | OK
5 | C10 | GRM32ER71E226KE15L | 電圧 | 12.3485 | 25 | V | 49.39% | 80% | OK
5 | C10 | GRM32ER71E226KE15L | 電圧(回生のとき) | 15.9 | 25 | V | 63.6% | 80% | OK | TVS D5 が電流を流し始める電圧(VBR 最大)
5 | C11 | GRM32ER71E226KE15L | 電圧 | 12.3485 | 25 | V | 49.39% | 80% | OK
5 | C11 | GRM32ER71E226KE15L | 電圧(回生のとき) | 15.9 | 25 | V | 63.6% | 80% | OK | TVS D5 が電流を流し始める電圧(VBR 最大)
5 | C12 | GRM32ER71E226KE15L | 電圧 | 12.3485 | 25 | V | 49.39% | 80% | OK
5 | C12 | GRM32ER71E226KE15L | 電圧(回生のとき) | 15.9 | 25 | V | 63.6% | 80% | OK | TVS D5 が電流を流し始める電圧(VBR 最大)
6 | C13 | GRM188R71H473KA61D | 電圧 | 3 | 50 | V | 6% | 80% | OK
7 | C14 | GRM1885C1H221JA01D | 電圧 | 3 | 50 | V | 6% | 80% | OK
7 | C37 | GRM1885C1H221JA01D | 電圧 | 5 | 50 | V | 10% | 80% | OK
7 | C38 | GRM1885C1H221JA01D | 電圧 | 5 | 50 | V | 10% | 80% | OK
8 | C15 | GRM31CR71E106KA12L | 電圧 | 12.3485 | 25 | V | 49.39% | 80% | OK
8 | C23 | GRM31CR71E106KA12L | 電圧 | 12.3485 | 25 | V | 49.39% | 80% | OK
8 | C24 | GRM31CR71E106KA12L | 電圧 | 12.3485 | 25 | V | 49.39% | 80% | OK
9 | C17 | GRM31CR71A226KE15L | 電圧 | 3.3 | 10 | V | 33% | 80% | OK
9 | C18 | GRM31CR71A226KE15L | 電圧 | 3.3 | 10 | V | 33% | 80% | OK
10 | C19 | GRM1885C1H560JA01D | 電圧 | 3.3 | 50 | V | 6.6% | 80% | OK
11 | C20 | GRM188R61E225KA12D | 電圧 | 12.3485 | 25 | V | 49.39% | 80% | OK
11 | C21 | GRM188R61E225KA12D | 電圧 | 5 | 25 | V | 20% | 80% | OK
12 | C22 | EEH-ZA1E331P | 電圧(回生のとき) | 15.9 | 25 | V | 63.6% | 80% | OK | TVS D5 の VBR 最大
12 | C22 | EEH-ZA1E331P | リップル電流(定格 1.5 A) | 0.75 | 2.5 | A | 30% | 80% | OK | I·√(D(1−D))
12 | C22 | EEH-ZA1E331P | リップル電流(起動 6 A・短時間) | 2.4 | 2.5 | A | 96% | 100% | OK | 数十 ms の間だけ
13 | C25 | GRM188R71E105KA12D | 電圧 | 12.3485 | 25 | V | 49.39% | 80% | OK
13 | C26 | GRM188R71E105KA12D | 電圧 | 12.3485 | 25 | V | 49.39% | 80% | OK
13 | C27 | GRM188R71E105KA12D | 電圧 | 11.3 | 25 | V | 45.2% | 80% | OK
13 | C28 | GRM188R71E105KA12D | 電圧 | 11.3 | 25 | V | 45.2% | 80% | OK
14 | C30 | GRM1885C1H102JA01D | 電圧 | 3.3 | 50 | V | 6.6% | 80% | OK
15 | D1 | SMBJ33A | 定常の電圧 / VRWM | 30 | 33 | V | 90.91% | 95% | OK | 30 V では電流が流れない
16 | D2 | BZT52C12-7-F | 電力 | 0.0091047 | 0.5 | W | 1.821% | 50% | OK | サージ時のツェナー電流 × 12 V
17 | D3 | B560C-13-F | 逆電圧(サージ) | 53.3 | 60 | V | 88.83% | 90% | OK
17 | D3 | B560C-13-F | 平均電流 | 1.7477 | 5 | A | 34.95% | 80% | OK
17 | D3 | B560C-13-F | 接合温度 | 115.8262 | 150 | °C | 77.22% | 85% | OK
18 | D4 | LTST-C191KGKT | 電流 | 0.0013 | 0.02 | A | 6.5% | 80% | OK
19 | D5 | SMBJ13A | 定常の電圧 / VRWM | 12.3485 | 13 | V | 94.99% | 97% | OK | 12.35 V(出力の上限)でも電流は流れない
20 | D6 | 1N4148WS-7-F | 逆電圧 | 21.5 | 75 | V | 28.67% | 80% | OK
20 | D6 | 1N4148WS-7-F | 平均電流 | 0.00086 | 0.15 | A | 0.5733% | 80% | OK
20 | D7 | 1N4148WS-7-F | 逆電圧 | 21.5 | 75 | V | 28.67% | 80% | OK
20 | D7 | 1N4148WS-7-F | 平均電流 | 0.00086 | 0.15 | A | 0.5733% | 80% | OK
21 | D8 | LTST-C191KRKT | 電流 | 0.0013 | 0.02 | A | 6.5% | 80% | OK
22 | F1 | 0451005.MRL | 電流(連続) | 2.1432 | 3.75 | A | 57.15% | 80% | OK | 定格の 75 % を連続の上限とする
22 | F1 | 0451005.MRL | 電圧 | 53.3 | 125 | V | 42.64% | 80% | OK
24 | J1 | 1715721 | 電流 | 3.572 | 17.5 | A | 20.41% | 50% | OK | 起動時の入力電流
24 | J1 | 1715721 | 電圧 | 53.3 | 250 | V | 21.32% | 80% | OK
25 | J2 | 61201421621 | 電流(1 ピン) | 0.1 | 3 | A | 3.333% | 50% | OK | +3V3 の供給は 100 mA までとする
26 | J3 | 1715721 | 電流(起動) | 6 | 17.5 | A | 34.29% | 50% | OK
27 | J4 | B4B-XH-A(LF)(SN) | 電流 | 0.05 | 3 | A | 1.667% | 50% | OK
28 | J5 | B4B-PH-K-S(LF)(SN) | 電流 | 0.1 | 2 | A | 5% | 50% | OK
29 | L1 | SRP1265A-220M | ピーク電流(起動時) | 5.4093 | 12 | A | 45.08% | 80% | OK | 飽和電流 Isat
29 | L1 | SRP1265A-220M | 実効電流 | 3.0093 | 9 | A | 33.44% | 80% | OK
30 | L2 | SRN6045TA-100M | ピーク電流 | 0.74181 | 4.6 | A | 16.13% | 80% | OK
30 | L2 | SRN6045TA-100M | 短絡(電流制限の最大) | 3.9 | 4.6 | A | 84.78% | 100% | OK
31 | Q1 | SQD50P06-15L-GE3 | VDS | 53.3 | 60 | V | 88.83% | 90% | OK | サージのクランプ電圧
31 | Q1 | SQD50P06-15L-GE3 | VGS | 12 | 20 | V | 60% | 80% | OK | ツェナーで 12 V に抑える
31 | Q1 | SQD50P06-15L-GE3 | 接合温度 | 55.9713 | 175 | °C | 31.98% | 75% | OK
31 | Q2 | SQD50P06-15L-GE3 | VDS | 53.3 | 60 | V | 88.83% | 90% | OK | サージのクランプ電圧
31 | Q2 | SQD50P06-15L-GE3 | VGS | 12 | 20 | V | 60% | 80% | OK | ツェナーで 12 V に抑える
31 | Q2 | SQD50P06-15L-GE3 | 接合温度 | 55.9713 | 175 | °C | 31.98% | 75% | OK
32 | Q3 | CSD18531Q5A | VDS(回生のとき) | 21.5 | 60 | V | 35.83% | 80% | OK
32 | Q3 | CSD18531Q5A | ID(起動 6 A) | 6 | 19 | A | 31.58% | 80% | OK | RθJA で決まる連続の値に対して
32 | Q3 | CSD18531Q5A | ID(短絡のピーク) | 50.4 | 400 | A | 12.6% | 80% | OK | パルスの定格 400 A(100 µs)
32 | Q3 | CSD18531Q5A | 接合温度(6 A が続いたとき) | 70.4501 | 150 | °C | 46.97% | 85% | OK
32 | Q4 | CSD18531Q5A | VDS(回生のとき) | 21.5 | 60 | V | 35.83% | 80% | OK
32 | Q4 | CSD18531Q5A | ID(起動 6 A) | 6 | 19 | A | 31.58% | 80% | OK | RθJA で決まる連続の値に対して
32 | Q4 | CSD18531Q5A | ID(短絡のピーク) | 50.4 | 400 | A | 12.6% | 80% | OK | パルスの定格 400 A(100 µs)
32 | Q4 | CSD18531Q5A | 接合温度(6 A が続いたとき) | 70.4501 | 150 | °C | 46.97% | 85% | OK
32 | Q5 | CSD18531Q5A | VDS(回生のとき) | 21.5 | 60 | V | 35.83% | 80% | OK
32 | Q5 | CSD18531Q5A | ID(起動 6 A) | 6 | 19 | A | 31.58% | 80% | OK | RθJA で決まる連続の値に対して
32 | Q5 | CSD18531Q5A | ID(短絡のピーク) | 50.4 | 400 | A | 12.6% | 80% | OK | パルスの定格 400 A(100 µs)
32 | Q5 | CSD18531Q5A | 接合温度(6 A が続いたとき) | 70.4501 | 150 | °C | 46.97% | 85% | OK
32 | Q6 | CSD18531Q5A | VDS(回生のとき) | 21.5 | 60 | V | 35.83% | 80% | OK
32 | Q6 | CSD18531Q5A | ID(起動 6 A) | 6 | 19 | A | 31.58% | 80% | OK | RθJA で決まる連続の値に対して
32 | Q6 | CSD18531Q5A | ID(短絡のピーク) | 50.4 | 400 | A | 12.6% | 80% | OK | パルスの定格 400 A(100 µs)
32 | Q6 | CSD18531Q5A | 接合温度(6 A が続いたとき) | 70.4501 | 150 | °C | 46.97% | 85% | OK
33 | R1 | RC0603FR-07100KL | 電力 | 0.00144 | 0.1 | W | 1.44% | 50% | OK | 12 V がかかるとして V²/R
33 | R1 | RC0603FR-07100KL | 電圧 | 12 | 75 | V | 16% | 80% | OK
33 | R9 | RC0603FR-07100KL | 電力 | 0.0001089 | 0.1 | W | 0.1089% | 50% | OK | 3.3 V がかかるとして V²/R
33 | R9 | RC0603FR-07100KL | 電圧 | 3.3 | 75 | V | 4.4% | 80% | OK
33 | R17 | RC0603FR-07100KL | 電力 | 0.0012769 | 0.1 | W | 1.277% | 50% | OK | 11.3 V がかかるとして V²/R
33 | R17 | RC0603FR-07100KL | 電圧 | 11.3 | 75 | V | 15.07% | 80% | OK
33 | R18 | RC0603FR-07100KL | 電力 | 0.00144 | 0.1 | W | 1.44% | 50% | OK | 12 V がかかるとして V²/R
33 | R18 | RC0603FR-07100KL | 電圧 | 12 | 75 | V | 16% | 80% | OK
33 | R19 | RC0603FR-07100KL | 電力 | 0.0012769 | 0.1 | W | 1.277% | 50% | OK | 11.3 V がかかるとして V²/R
33 | R19 | RC0603FR-07100KL | 電圧 | 11.3 | 75 | V | 15.07% | 80% | OK
33 | R20 | RC0603FR-07100KL | 電力 | 0.00144 | 0.1 | W | 1.44% | 50% | OK | 12 V がかかるとして V²/R
33 | R20 | RC0603FR-07100KL | 電圧 | 12 | 75 | V | 16% | 80% | OK
33 | R28 | RC0603FR-07100KL | 電力 | 0.0001089 | 0.1 | W | 0.1089% | 50% | OK | 3.3 V がかかるとして V²/R
33 | R28 | RC0603FR-07100KL | 電圧 | 3.3 | 75 | V | 4.4% | 80% | OK
33 | R29 | RC0603FR-07100KL | 電力 | 0.0001089 | 0.1 | W | 0.1089% | 50% | OK | 3.3 V がかかるとして V²/R
33 | R29 | RC0603FR-07100KL | 電圧 | 3.3 | 75 | V | 4.4% | 80% | OK
33 | R30 | RC0603FR-07100KL | 電力 | 0.0001089 | 0.1 | W | 0.1089% | 50% | OK | 3.3 V がかかるとして V²/R
33 | R30 | RC0603FR-07100KL | 電圧 | 3.3 | 75 | V | 4.4% | 80% | OK
33 | R31 | RC0603FR-07100KL | 電力 | 0.0001089 | 0.1 | W | 0.1089% | 50% | OK | 3.3 V がかかるとして V²/R
33 | R31 | RC0603FR-07100KL | 電圧 | 3.3 | 75 | V | 4.4% | 80% | OK
34 | R2 | RC0603FR-0747KL | 電力 | 0.036291 | 0.1 | W | 36.29% | 50% | OK | 41.3 V がかかるとして V²/R
34 | R2 | RC0603FR-0747KL | 電圧 | 41.3 | 75 | V | 55.07% | 80% | OK
35 | R3 | RC0603FR-07442KL | 電力 | 0.0064274 | 0.1 | W | 6.427% | 50% | OK | 53.3 V がかかるとして V²/R
35 | R3 | RC0603FR-07442KL | 電圧 | 53.3 | 75 | V | 71.07% | 80% | OK
36 | R4 | RC0603FR-0734K8L | 電力 | 0.00046868 | 0.1 | W | 0.4687% | 50% | OK | 4.04 V がかかるとして V²/R
36 | R4 | RC0603FR-0734K8L | 電圧 | 4.0386 | 75 | V | 5.385% | 80% | OK
37 | R5 | RC0603FR-07243KL | 電力 | 1.0288e-06 | 0.1 | W | 0.001029% | 50% | OK | 0.5 V がかかるとして V²/R
37 | R5 | RC0603FR-07243KL | 電圧 | 0.5 | 75 | V | 0.6667% | 80% | OK
38 | R6 | RC0603FR-07140KL | 電力 | 0.00095263 | 0.1 | W | 0.9526% | 50% | OK | 11.5 V がかかるとして V²/R
38 | R6 | RC0603FR-07140KL | 電圧 | 11.5485 | 75 | V | 15.4% | 80% | OK
39 | R7 | RC0603FR-0710KL | 電力 | 6.4e-05 | 0.1 | W | 0.064% | 50% | OK | 0.8 V がかかるとして V²/R
39 | R7 | RC0603FR-0710KL | 電圧 | 0.8 | 75 | V | 1.067% | 80% | OK
39 | R27 | RC0603FR-0710KL | 電力 | 0.001089 | 0.1 | W | 1.089% | 50% | OK | 3.3 V がかかるとして V²/R
39 | R27 | RC0603FR-0710KL | 電圧 | 3.3 | 75 | V | 4.4% | 80% | OK
40 | R8 | RC0603FR-0728K7L | 電力 | 3.4843e-05 | 0.1 | W | 0.03484% | 50% | OK | 1 V がかかるとして V²/R
40 | R8 | RC0603FR-0728K7L | 電圧 | 1 | 75 | V | 1.333% | 80% | OK
41 | R10 | RC0603FR-0722K1L | 電力 | 1.629e-05 | 0.1 | W | 0.01629% | 50% | OK | 0.6 V がかかるとして V²/R
41 | R10 | RC0603FR-0722K1L | 電圧 | 0.6 | 75 | V | 0.8% | 80% | OK
42 | R11 | RC0603FR-071KL | 電力 | 0.00169 | 0.1 | W | 1.69% | 50% | OK | 1.3 V がかかるとして V²/R
42 | R11 | RC0603FR-071KL | 電圧 | 1.3 | 75 | V | 1.733% | 80% | OK
42 | R22 | RC0603FR-071KL | 電力 | 1e-05 | 0.1 | W | 0.01% | 50% | OK | 0.1 V がかかるとして V²/R
42 | R22 | RC0603FR-071KL | 電圧 | 0.1 | 75 | V | 0.1333% | 80% | OK
42 | R23 | RC0603FR-071KL | 電力 | 1e-05 | 0.1 | W | 0.01% | 50% | OK | 0.1 V がかかるとして V²/R
42 | R23 | RC0603FR-071KL | 電圧 | 0.1 | 75 | V | 0.1333% | 80% | OK
42 | R32 | RC0603FR-071KL | 電力 | 0.00169 | 0.1 | W | 1.69% | 50% | OK | 1.3 V がかかるとして V²/R
42 | R32 | RC0603FR-071KL | 電圧 | 1.3 | 75 | V | 1.733% | 80% | OK
42 | R35 | RC0603FR-071KL | 電力 | 0.00289 | 0.1 | W | 2.89% | 50% | OK | 1.7 V がかかるとして V²/R
42 | R35 | RC0603FR-071KL | 電圧 | 1.7 | 75 | V | 2.267% | 80% | OK
42 | R36 | RC0603FR-071KL | 電力 | 0.00289 | 0.1 | W | 2.89% | 50% | OK | 1.7 V がかかるとして V²/R
42 | R36 | RC0603FR-071KL | 電圧 | 1.7 | 75 | V | 2.267% | 80% | OK
43 | R12 | RC0603FR-0710RL | 電力 | 0.0004409 | 0.1 | W | 0.4409% | 50% | OK | 2 個のドライバーの平均電流の I²R
43 | R13 | RC0603FR-0710RL | 電力 | 0.004859 | 0.1 | W | 4.859% | 50% | OK | ゲート損失の半分がこの抵抗に出るとした
43 | R14 | RC0603FR-0710RL | 電力 | 0.00516 | 0.1 | W | 5.16% | 50% | OK | 同上
43 | R15 | RC0603FR-0710RL | 電力 | 0.004859 | 0.1 | W | 4.859% | 50% | OK | ゲート損失の半分がこの抵抗に出るとした
43 | R16 | RC0603FR-0710RL | 電力 | 0.00516 | 0.1 | W | 5.16% | 50% | OK | 同上
44 | R21 | WSL2512R0050FEA | 電力(7.5 A が続いたとき) | 0.28125 | 1 | W | 28.12% | 50% | OK
45 | R24 | RC0603FR-079K09L | 電力 | 8.9916e-05 | 0.1 | W | 0.08992% | 50% | OK | 0.904 V がかかるとして V²/R
45 | R24 | RC0603FR-079K09L | 電圧 | 0.90407 | 75 | V | 1.205% | 80% | OK
45 | R26 | RC0603FR-079K09L | 電力 | 8.9916e-05 | 0.1 | W | 0.08992% | 50% | OK | 0.904 V がかかるとして V²/R
45 | R26 | RC0603FR-079K09L | 電圧 | 0.90407 | 75 | V | 1.205% | 80% | OK
46 | R25 | RC0603FR-0715KL | 電力 | 0.00014838 | 0.1 | W | 0.1484% | 50% | OK | 1.49 V がかかるとして V²/R
46 | R25 | RC0603FR-0715KL | 電圧 | 1.4919 | 75 | V | 1.989% | 80% | OK
47 | R33 | RC0603FR-072K2L | 電力 | 0.011364 | 0.1 | W | 11.36% | 50% | OK | 5 V がかかるとして V²/R
47 | R33 | RC0603FR-072K2L | 電圧 | 5 | 75 | V | 6.667% | 80% | OK
47 | R34 | RC0603FR-072K2L | 電力 | 0.011364 | 0.1 | W | 11.36% | 50% | OK | 5 V がかかるとして V²/R
47 | R34 | RC0603FR-072K2L | 電圧 | 5 | 75 | V | 6.667% | 80% | OK
48 | R37 | RC0603FR-0733RL | 電力 | 0.00030303 | 0.1 | W | 0.303% | 50% | OK | 0.1 V がかかるとして V²/R
48 | R37 | RC0603FR-0733RL | 電圧 | 0.1 | 75 | V | 0.1333% | 80% | OK
48 | R38 | RC0603FR-0733RL | 電力 | 0.00030303 | 0.1 | W | 0.303% | 50% | OK | 0.1 V がかかるとして V²/R
48 | R38 | RC0603FR-0733RL | 電圧 | 0.1 | 75 | V | 0.1333% | 80% | OK
49 | R39 | RC0603FR-07100RL | 電力 | 0.0001 | 0.1 | W | 0.1% | 50% | OK | 0.1 V がかかるとして V²/R
49 | R39 | RC0603FR-07100RL | 電圧 | 0.1 | 75 | V | 0.1333% | 80% | OK
49 | R40 | RC0603FR-07100RL | 電力 | 0.0001 | 0.1 | W | 0.1% | 50% | OK | 0.1 V がかかるとして V²/R
49 | R40 | RC0603FR-07100RL | 電圧 | 0.1 | 75 | V | 0.1333% | 80% | OK
55 | U1 | TPS54560DDAR | 入力電圧(サージ) | 53.3 | 65 | V | 82% | 90% | OK | 絶対最大 65 V
55 | U1 | TPS54560DDAR | 出力電流(起動時) | 5.4093 | 6.3 | A | 85.86% | 90% | OK | インダクターのピーク / 電流制限の最小
55 | U1 | TPS54560DDAR | 接合温度 | 88.8993 | 150 | °C | 59.27% | 85% | OK
56 | U2 | TPS54202DDCR | 入力電圧(回生のとき) | 21.5 | 28 | V | 76.79% | 90% | OK | TVS D5 のクランプ電圧
56 | U2 | TPS54202DDCR | 出力電流 | 0.74181 | 2.5 | A | 29.67% | 80% | OK | ピーク / 電流制限の最小
56 | U2 | TPS54202DDCR | 接合温度 | 84.5335 | 150 | °C | 56.36% | 85% | OK
57 | U3 | IR2184STRPBF | VCC | 21.5 | 25 | V | 86% | 90% | OK | 絶対最大 25 V(推奨 10〜20 V)
57 | U3 | IR2184STRPBF | 接合温度 | 57.968 | 150 | °C | 38.65% | 85% | OK
57 | U4 | IR2184STRPBF | VCC | 21.5 | 25 | V | 86% | 90% | OK | 絶対最大 25 V(推奨 10〜20 V)
57 | U4 | IR2184STRPBF | 接合温度 | 57.968 | 150 | °C | 38.65% | 85% | OK
58 | U5 | TPS70950DRVR | 入力電圧(回生のとき) | 21.5 | 30 | V | 71.67% | 90% | OK
58 | U5 | TPS70950DRVR | 出力電流 | 0.05 | 0.15 | A | 33.33% | 80% | OK
58 | U5 | TPS70950DRVR | 接合温度 | 76.8589 | 125 | °C | 61.49% | 85% | OK
59 | U6 | INA240A1PWR | 同相電圧(回生のとき) | 21.5 | 80 | V | 26.88% | 80% | OK | −4〜80 V
59 | U6 | INA240A1PWR | 差動入力(7.5 A) | 0.0375 | 0.0725 | V | 51.72% | 90% | OK | 出力が振り切れない差動入力の上限
60 | U7 | SN74LVC1G157DBVR | 電源電圧 | 3.3 | 5.5 | V | 60% | 80% | OK
60 | U8 | SN74LVC1G157DBVR | 電源電圧 | 3.3 | 5.5 | V | 60% | 80% | OK
61 | U9 | SN74LVC1G74DCUR | 電源電圧 | 3.3 | 5.5 | V | 60% | 80% | OK
62 | U10 | SN74LVC1G08DBVR | 電源電圧 | 3.3 | 5.5 | V | 60% | 80% | OK
63 | U11 | LM393DR | 電源電圧(回生のとき) | 21.5 | 36 | V | 59.72% | 80% | OK
63 | U11 | LM393DR | 入力の同相電圧 | 3.3 | 10.3485 | V | 31.89% | 90% | OK | VCC − 2 V まで
64 | U12 | SN74LVC2G17DBVR | 入力電圧 | 5 | 5.5 | V | 90.91% | 95% | OK | VCC にかかわらず 5.5 V まで
65 | U13 | TPD4E05U06DQAR | 動作電圧 | 5 | 5.5 | V | 90.91% | 95% | OK

## ネット表
LP-MD-01 ネット表
ネット名ごとの部品番号.ピン(parts.py から)。回路図と同じつながり。
ネット | 数 | つながり(部品番号.ピン)
+12V | 19 | C10.1, C11.1, C12.1, C15.1, C20.1, C22.+, C23.1, C24.1, C32.1, D5.K, L1.2, Q3.D, Q5.D, R6.1, R12.1, TP2.1, U2.3, U5.6, U11.8
+3V3 | 26 | C17.1, C18.1, C19.1, C29.1, C33.1, C34.1, C35.1, C36.1, C39.1, J2.1, J5.1, L2.2, R9.1, R11.1, R24.1, R27.1, TP3.1, U6.5, U6.7, U7.5, U8.5, U9.2, U9.7, U9.8, U10.5, U12.5
+5V_ENC | 5 | C21.1, J4.1, R33.1, R34.1, U5.1
BOOT12 | 2 | C9.1, U1.1
BOOT33 | 2 | C16.1, U2.6
COMP12 | 3 | C14.1, R8.1, U1.6
CZ12 | 2 | C13.1, R8.2
DIR | 4 | J2.5, R30.1, U7.6, U8.6
EN | 4 | J2.6, R31.1, U9.1, U10.1
EN12 | 3 | R3.2, R4.1, U1.3
EN33 | 1 | U2.5
EN5 | 1 | U5.4
ENC_A | 2 | R37.1, U12.6
ENC_A_F | 3 | C37.1, R35.2, U12.1
ENC_A_IN | 4 | J4.2, R33.2, R35.1, U13.1
ENC_A_O | 2 | J2.11, R37.2
ENC_B | 2 | R38.1, U12.4
ENC_B_F | 3 | C38.1, R36.2, U12.3
ENC_B_IN | 4 | J4.3, R34.2, R36.1, U13.2
ENC_B_O | 2 | J2.12, R38.2
FB12 | 3 | R6.2, R7.1, U1.5
FB33 | 4 | C19.2, R9.2, R10.1, U2.4
FLT_LED | 2 | D8.A, U9.3
GH_A | 3 | Q3.G, R13.2, R17.1
GH_B | 3 | Q5.G, R15.2, R19.1
GL_A | 3 | Q4.G, R14.2, R18.1
GL_B | 3 | Q6.G, R16.2, R20.1
GND | 75 | C2.-, C3.2, C4.2, C5.2, C6.2, C7.2, C8.2, C10.2, C11.2, C12.2, C13.2, C14.2, C15.2, C17.2, C18.2, C20.2, C21.2, C22.-, C23.2, C24.2, C25.2, C26.2, C29.2, C30.2, C31.2, C32.2, C33.2, C34.2, C35.2, C36.2, C37.2, C38.2, C39.2, D1.A, D3.A, D4.K, D5.A, J1.2, J2.2, J2.8, J2.10, J4.4, J5.4, Q4.S, Q6.S, R2.2, R4.2, R5.2, R7.2, R10.2, R18.2, R20.2, R26.2, R28.2, R29.2, R30.2, R31.2, R32.2, TP4.1, U1.7, U1.PAD, U2.1, U3.3, U4.3, U5.3, U5.PAD, U6.4, U6.6, U7.2, U8.2, U9.4, U10.3, U11.4, U12.2, U13.3
HO_A | 2 | R13.1, U3.7
HO_B | 2 | R15.1, U4.7
IN_A | 2 | U3.1, U7.4
IN_B | 2 | U4.1, U8.4
ISENSE | 3 | R22.1, R23.1, U6.8
ISENSE_ADC | 4 | C31.1, J2.9, R23.2, TP5.1
ISENSE_F | 4 | C30.1, R22.2, U11.2, U11.5
LED_F | 2 | D8.K, R32.1
LED_PWR | 2 | D4.A, R11.2
LO_A | 2 | R14.1, U3.4
LO_B | 2 | R16.1, U4.4
MOT_A | 3 | J3.1, R21.2, U6.3
MOT_B | 6 | C28.2, J3.2, Q5.S, Q6.D, R19.2, U4.6
PG | 6 | C1.1, D2.A, Q1.G, Q2.G, R1.2, R2.1
PWM_A | 4 | J2.3, R28.1, U7.3, U8.1
PWM_B | 4 | J2.4, R29.1, U7.1, U8.3
RT12 | 2 | R5.1, U1.4
SW12 | 4 | C9.2, D3.K, L1.1, U1.8
SW33 | 3 | C16.2, L2.1, U2.2
SW_A | 7 | C27.2, Q3.S, Q4.D, R17.2, R21.1, U3.6, U6.2
UART_RX | 2 | J2.14, R40.2
UART_RX_X | 3 | J5.3, R40.1, U13.5
UART_TX | 2 | J2.13, R39.1
UART_TX_X | 3 | J5.2, R39.2, U13.4
VB_A | 3 | C27.1, D6.K, U3.8
VB_B | 3 | C28.1, D7.K, U4.8
VDRV | 7 | C25.1, C26.1, D6.A, D7.A, R12.2, U3.5, U4.5
VIN_F | 3 | D1.K, F1.2, Q1.D
VIN_P | 12 | C1.2, C2.+, C3.1, C4.1, C5.1, C6.1, C7.1, C8.1, Q2.D, R3.1, TP1.1, U1.2
VIN_RAW | 2 | F1.1, J1.1
VIN_S | 4 | D2.K, Q1.S, Q2.S, R1.1
VTH_HI | 3 | R24.2, R25.1, U11.3
VTH_LO | 3 | R25.2, R26.1, U11.6
nFAULT | 3 | J2.7, U9.5, U10.2
nOC | 4 | R27.2, U9.6, U11.1, U11.7
nSD | 3 | U3.2, U4.2, U10.4

## 注記
LP-MD-01 部品表の注記
作成 2026-10-20・版 A
使用率の目安 | 電圧 80 %・抵抗の電力 50 %・接合温度 85 %(÷ 最大)が基本。TVS の VRWM・5 V 入力など設計で決まるものは 95〜97 %。短時間だけのもの(起動のリップル・回生の電圧)は 100 % を目安にして注に書いた。
温度の前提 | 周囲温度 50 °C。熱抵抗はデータシートの値(基板で変わるものは計算書に仮定を書いた)。
抵抗 | 特記のないものは Yageo RC0603FR-07 系(0603・±1 %・0.1 W・75 V)。型番の値の部分は 442K → 442K、28.7k → 28K7 のように書く。
コンデンサー | Murata GRM 系。型番の末尾は包装の記号(L・D など)で、手に入る包装に合わせて変えてよい。X7R・X5R は直流バイアスで容量が減る(計算書 2 章)。
入手 | すべて量産中の一般品(2026-10 時点で主要な通販で扱いがあるもの)。発注の前に在庫と最新のデータシートを確かめること。
出典 | TPS54560 SLVSBN0C・TPS54202 SLVSD26C・TPS709 SBVS186H・INA240 SBOS662・CSD18531Q5A SLPS324・LM393 SLCS005・SN74LVC2G17・IR2184(S) データシート・SQD50P06-15L(Vishay 69098)・B560C DS13012・SMBJ(Littelfuse)・SRP1265A / SRN6045TA(Bourns)・EEH-ZA / EEE-FK(Panasonic)。
つながりの確かめ | parts.check_netlist() で 1 つの部品にしかつながっていないネットがないことを確かめた(EN33・EN5 は開放で有効のピンなので除く)。回路図(schematic.py)に全部品が載っていることも確かめる。